## Sheet1
肇庆新区临港产业园基础设施建设工程—新区电警监控系统（一期）建设项目设备清单
编号 | 设备名称 | 技术规格 | 单位 | 数量 | 含税单价（元） | 含税总价（元）
一 | 设备采购部分
1 | 电警及制高点监控前端设备部分
1.1 | 高清抓拍摄像机（900万） | 包含摄像机、高清镜头、室外防护罩、风扇、内置补光灯、相机内置防雷模块、电源适配器、安装万向节等；像素：900W；分辨率：最大支持4096*2160；帧率：25fps；图像传感器：采用1"英寸全局曝光CMOS（GMOS）传感器；镜头：16mm镜头；照度：彩色:0.01Lux 黑色:0.008Lux； 视频压缩标准：H.265/H.264/MJPEG；图像输出格式：JPEG；输出：电平量信号；通讯接口：2个RJ45 100M/1000M自适应网口，3个RS485接口，1个RS232接口；触发输入：1个触发/报警输入；触发输出：7路F+F-输出接口,可作为补光灯同步输出控制；同步输入：SYNC信号灯电源同步输入；存储支持：支持TF卡、USB；自动光圈镜头：支持；工作电压：220VAC±20%；频率：50HZ±2%；功耗：20W MAX；支持智能识别功能：内置视频识别功能，支持车牌识别、视频触发、车身颜色识别、车型识别，通行车辆信息捕获和违章检测功能。▲具有抓拍黄牌车、蓝牌车、绿牌车、渐变绿牌车、黑牌车、白牌车、黄绿双拼牌车和不启用抓拍八个设置选项。可对蓝色、黄色、绿色、渐变绿色、黑色、白色、黄绿双拼色以及其他不同颜色车牌的车辆进行选择抓拍。（需提供公安部检测报告证明并加盖厂商公章）；▲支持多种车身颜色识别，包括黑、白、灰、红、绿、蓝、黄、粉、紫、棕、青、金、橙、银灰（需提供公安部检测报告证明并加盖厂商公章）；▲支持识别多种车型，包括货车、微型轿车、小型轿车、客车、小型面包车、普通二轮摩托车，三轮摩托车等（需提供公安部检测报告证明并加盖厂商公章）；▲支持分别对多种车型（大货车、中货车、小货车、客车、小轿车、中客车、危险品运输车、校车、其他车型等）进行不同超速比设置，可设置不少于10个超速比区间。在相同道路上，设备支持根据不同的超速比设置对不同车型进行超速抓拍，并输出不同的超速抓拍结果及违法代码（需提供公安部检测报告证明并加盖厂商公章）；机动车抓拍捕获率≥99%，车牌识别准确率：白天车牌识别正确率≥95%，夜间车牌识别正确率≥90%；违章检测：压线、逆行、闯红灯、不按导向行驶、违法变道、路口停止、绿灯停车、机占非、闯禁令（禁左、禁右、禁止大车、公交专用道）、闯绿灯；车辆特征检测：车牌识别、车型识别、车身颜色识别(环境光有要求)、车辆品牌、车辆子品牌等特征检测；提供SDK开发包，以便后期的接入及调试，需满足与后端平台的无缝对接。提供6年的维保服务（4年（48个月）为质保期，2年（24个月）为维保期）。 | 台 | 184
1.2 | 反向人脸抓拍摄像机（900万） | 包含摄像机、高清镜头、室外防护罩、内置补光灯、风扇、电源适配器、安装万向节等像素：900W传感器类型：1英寸全局曝光CMOS（*2）防护等级：IP65工作温度：温度-30℃~70℃电源：100VAC～240VAC；频率：48Hz～52Hz工作湿度：湿度5%~95%@40℃，无凝结摄像机参数配置功能：曝光速度、AGC控制、白平衡方式控制等同步输入：SYNC信号灯电源同步输入触发输出：7路F+ F-输出接口，作为补光灯同步输出控制；一路继电器输出口通讯接口：4个RS-485接口,1个RS-232接口；2个RJ45 10M/100M/1000M自适应以太网口图片分辨率：4096(H)×2160(V)图片格式：JPEG；智能识别：目标检测：机动车抓拍，非机动抓拍，行人抓拍；▲支持侧脸过滤功能，过滤的人脸上下、左右角度阈值可设置（需提供公安部检测报告证明并加盖厂商公章）；▲支持人脸目标抓拍头肩照或全景照，模式可选（需提供公安部检测报告证明并加盖厂商公章）；▲支持驾驶人脸部特征信息大于50×50个像素点、夜间环境照度在10lx~30lx范围的情况下，配合LED补光与红外爆闪补光，输出高清人脸抠图。（需提供公安部检测报告证明并加盖厂商公章）；▲具有车灯去红光设置选项，开启后可去除车灯附近产生的红光。（需提供公安部检测报告证明并加盖厂商公章）；▲具有光晕消除设置选项，开启后可消除交通灯周边的光晕效果。（需提供公安部检测报告证明并加盖厂商公章）；机动车抓拍捕获率≥99%，车牌识别准确率：白天车牌识别正确率≥95%，夜间车牌识别正确率≥90%；违章检测：超速、压线、逆行、禁止大货车等违法行为；车辆特征检测：车牌识别、车型识别、车身颜色识别、违章检测、车辆品牌等特征检测。内部组件：防尘、防水面板、LED补光灯支持协议：ISAPI ,GB28181；压缩输出码率：32 Kbps~16 Mbps；存储功能：TF;USB；帧率：25fps；视频分辨率：4096(H)×2160(V)；视频压缩标准：H.264;H.265;MJPEG；终端接入：支持；提供SDK开发包，以便后期的接入及调试，需满足与后端平台的无缝对接。提供6年的维保服务（4年（48个月）为质保期，2年（24个月）为维保期）。 | 台 | 83
1.3 | 高清球型监控摄像机（含支架） | 全景彩色：0.0005 Lux @（F1.0，AGC ON），0 Lux with Light；细节彩色：0.0005 Lux @（F1.5，AGC ON）；黑白：0.0001Lux @（F1.5，AGC ON）；0 Lux with IR；光学变倍: 细节25倍；焦距: 全景4 mm；细节5.9~147.5 mm；视场角: 全景水平视场角：90°，垂直视场角：44.7°；细节59.8~2.7度（广角~望远）；白光照射距离: 30 m；补光灯距离: 全景30 m；细节200 m；防补光过曝: 支持；水平范围: 全景不支持；细节0~360°；垂直范围: 全景7~17°；细节-20~90°；水平速度: 全景不支持；细节水平键控速度：0.1°~160°/s，速度可设；水平预置点速度：240°/s；垂直速度: 全景垂直键控速度可设；细节垂直键控速度：0.1°~120°/s，速度可设；垂直预置点速度：200°/s；主码流帧率分辨率: 50 Hz：25 fps（2560 × 1440）；60 Hz：30 fps（2560 × 1440）；视频压缩标准: H.265，H.264，MJPEG；网络存储: ANR，NAS（NFS，SMB/CIFS）；宽动态: 支持120 dB超宽动态；陀螺仪: 支持；网络接口: 支持100 M网络数据，RJ45网口，自适应网络数据；SD卡扩展: 内置MicroSD卡插槽，支持MicroSD(即TF卡)/MicroSDHC/MicroSDXC卡，最大支持256 GB；报警: 7路报警输入；报警输出: 2路报警输出；音频: 1路音频输入；音频输出: 1路音频输出；RS-485；恢复出厂设置: 支持；电源: DC：36 V/2.5 A；电源接口类型: 直流供电工作温湿度: -40 ℃~70 ℃；湿度小于95%；喇叭温度: -30 ℃~55 ℃；重量: 7.5 kg；功耗: 最大功耗：60 W（其中全景加热6 W，补外灯6 W；细节加热6 W，补外灯12 W）；防护: IP67；▲设备支持违法取证图片单张上传或者多张合成上传，合成图片的数量（1~6张可选）可配置；提供SDK开发包，以便后期的接入及调试，需满足与后端平台的无缝对接。提供6年的维保服务（4年（48个月）为质保期，2年（24个月）为维保期）。 | 台 | 113
1.4 | 双光源频爆一体灯 | 1路抓拍触发输入，1路频闪触发输入；支持抓拍同步补光功能，支持PWM视频同步；回电时间≤60ms，满足相机2张连拍需求；色温（K）：5800±200K 4000K；曝光指数：64GN；闪光持续时间：1/3000s ；光斑覆盖1车道，标准安装方式场景下，能看清车周边环境、车身特征和司乘人员面部特征 满足视频检测环境补光；光源：LED灯；防眩目处理，内置光栅，进行光污染处理；干接点触发，满足市场大部分相机触发模式 自动检测开关量和电平量触发；波长：可见光；最佳效果距离：16m～26m；闪光灯寿命：1000W次，低照度下可达2000W次，≥50000小时；防护等级：IP66；电源供应：AC 220V±10％ ；功耗≤50W；工作温度：﹣40~70℃；工作湿度：10%～95%（非凝结）安装方式：支架安装；提供6年的维保服务（4年（48个月）为质保期，2年（24个月）为维保期）。 | 台 | 459
1.5 | 红外环保补光灯 | 采用24颗原装进口高亮度LED芯片，寿命长，稳定性好，发光效率高LED频闪支持PWM跟随触发，具有频率及占空比保护功能，发光角度10°；气体爆闪具有防误触发功能，提高产品寿命；可覆盖1个车道；采用步进电机功能，实现红外滤片的切换；气体光源回电时间小于67ms，支持超速连拍；气体补光控制具有峰值抑制功能；具有电压值、电流值、故障等状态监测功能；支持LED灯频闪、白光气体爆闪，红外气体爆闪；支持相机误触发保护功能，触发信号输入异常时自动保护、且自动恢复；结构采用IP65设计，增加透气孔，保持内外压强均衡，可靠防水、防尘。提供6年的维保服务（4年（48个月）为质保期，2年（24个月）为维保期）。 | 台 | 155
1.6 | 球型鹰眼全景摄像机（含支架）3200万AR球型鹰眼 | 星光级全景网络高清智能球机，采用一体化设计，单产品即可同时提供全景与特写画面，兼顾全景与细节。其中全景画面由8个传感器拼接而成，实现2*180度的全景监控，全景画面可支持关注区域畸变矫正；一体化机芯和高速云台设计，在全景监控的同时为用户提供快速细节定位功能。另外鹰眼系列细节摄像机还集成了先进的视频分析算法和多目标跟踪算法程序，可实现自动或手动对区域内的多个目标进行区域入侵、越界、进入区域、离开区域行为的检测，并可输出报警信号和联动云台跟踪，从而满足高等级要求的安保需求。细节支持区域入侵、越界、进入区域、离开区域事件侦测功能；支持点击联动功能，通过在客户端点击或者框选全景摄像机画面任意位置，细节跟踪摄像机可自动通过云台调整与变焦，将该区域置于画面中心；支持目标自动跟踪功能，通过设置智能事件规则，对设定区域内触发事件的运动目标在设定的跟踪时间内进行持续稳定跟踪。并可在跟踪过程中手动切换跟踪目标；支持手动选择跟踪目标，在设定跟踪时间内进行持续稳定跟踪；细节支持多目标自动切换跟踪，目标切换时间小于1秒；支持GB35114安全加密；支持基于行业平台实现AR立体防控；支持移动标签相关功能，包括但不限于单兵、稽查车辆、低空布控车辆等具有GPS信号的目标，可以在监控画面上实时显示并展开业务应用；支持全景和细节的标签映射，同一目标只需标定一次；传感器类型: 全景1/1.8＂progressive scan CMOS，细节1/1.8＂progressive scan CMOS；最低照度:全景0.0005 Lux/F1.0（彩色），0.0001 Lux/F1.0（黑白）；细节星光级超低照度，0.0005 Lux/F1.2（彩色），0.0001 Lux/F1.2（黑白），0 Lux with IR；宽动态: 全景不支持，细节支持120 dB超宽动态；光学变倍: 40倍；焦距: 全景2.8 mm；细节6~240 mm；视场角: 水平视场角56.6~1.8度（广角~望远） ; 垂直视场角33.7~1.0度（广角~望远） ; 对角线视场角63.4~2.0度（广角~望远）；红外照射距离: 250 m；防补光过曝: 支持；水平范围: 360°；垂直范围: -15°~90°（自动翻转）；水平速度: 水平键控速度：0.1°~210°/s，速度可设；水平预置点速度：240°/s；垂直速度: 垂直键控速度：0.1°~150°/s，速度可设；垂直预置点速度：200°/s；全景50 Hz：25 fps（5520 × 2400）；60 Hz：30 fps（5520 × 2400）；细节50 Hz：25 fps（2560 × 1440）；60 Hz：30 fps（2560 × 1440）；视频压缩标准: H.265，H.264，MJPEG；网络存储: NAS（NFS，SMB/CIFS），ANR；GPS、电子罗盘: 支持；网络接口: RJ45网口，自适应10 M/100 M/1000 M网络数据；光纤接口: FC接口，内置光纤模块，1000 M网络数据，波长TX1310/RX1550 nm，单模单纤，20 km传输距离；SD卡扩展: 支持MicroSD(即TF卡)/MicroSDHC/Micro DXC卡，最大支持256 GB；7路报警输入，2路报警输出；1路音频输入，1路音频输出；具有RS-485接口；供电方式: DC：36 V；设备功耗: 135 W max（其中红外灯12 W max）；工作温湿度: -40 ℃~70 ℃，湿度小于90%；恢复出厂设置: 支持；除雾: 支持；防护: IP67；提供SDK开发包，以便后期的接入及调试，需满足与后端平台的无缝对接。提供6年的维保服务（4年（48个月）为质保期，2年（24个月）为维保期）。 | 台 | 5
1.7 | 交通灯信号检测器 | 交通灯信号检测器，支持16路AC220V信号接入；6路RS485接口；一个5位拨码开关，用于设置设备地址、数据上传模式及波特率；一个电源开关，AC220V供电；提供SDK开发包，以便后期的接入及调试，需满足与后端平台的无缝对接。提供6年的维保服务（4年（48个月）为质保期，2年（24个月）为维保期）。 | 台 | 31
1.8 | 高清电警处理主机（16路服务器） | 支持16路H.265、H.264编码混合自适应接入；支持SDK、RTSP、ONVIF和GB28181添加相机通道；支持图片存储展示，包括车辆卡口、违法、人脸、人体以及其他事件结构化图片数据;支持视频预览、录像和回放，可配置录像计划，录像和图片存储空间可配置；▲可设置图片的存储空间，在规定的空间内自动循环覆盖，剩余空间为录像存储空间。（需提供公安部检测报告证明并加盖厂商公章）；支持本地浏览器查询数据，可设置多种筛选条件；查询结果可关联对应事件短录像；支持新国标电警应用，有反向卡口需要图片六合一时，最大支持6个电警相机六合一；支持区间测速、区间限停和区间变道功能；▲对于在记录过程中出现的系统死机或意外故障，设备能够在规定的时间内自动恢复其正常工作状态并使故障前的信息不丢失。（需提供公安部检测报告证明并加盖厂商公章）；支持多个相机抓拍数据匹配合成，三种匹配策略可选；支持多种字符叠加、图片合成模式；支持车牌黑白名单布防比对，黑白名单是否上传平台可配；支持双网隔离应用，可向两个隔离网络分别上传图片和视频数据；支持LED屏（默认交通诱导屏和出入口LED显示屏），音柱对接发布，发布条件和内容可自定义；网络接口：2个10/100/1000M自适应以太网接口，双网卡，物理隔离；具备16个1000M以太网接口；具备2个光口（SFP）；硬盘接口：4个SATA接口；音频接口：1个音频输入接口、1个音频输出接口；IO报警接口：2路报警输入接口、2路报警输出接口；指示灯：电源/报警/硬盘/就绪，共4个状态指示灯；其他接口：2个RS-232接口、2个RS-485接口、1个USB3.0接口；运行功耗：≤50W；工作温度-40℃～70℃、工作湿度10%～90%，无风扇设计，适合多种场景下应用；提供SDK开发包，以便后期的接入及调试，需满足与后端平台的无缝对接。提供6年的维保服务（4年（48个月）为质保期，2年（24个月）为维保期）。 | 台 | 40
1.9 | 室外主机设备机柜 | 按图制作 | 台 | 31
1.10 | 抱杆设备机箱 | 按图制作 | 台 | 113
1.11 | 8口工业级以太网交换机 | 至少配置2个单模1000M Base-FX以太网端口，8个100/1000M Base-TX快速以太网端口；工作温度：-10℃～+60℃，相对湿度（无凝结）：5%～95%，符合公路通信现场的恶劣环境要求；支持多播过滤、组播控制，支持IGMP Snooping功能；支持端口速率限制，广播风暴抑制；支持web方式，SNMP v1/v2C/v3对设备的配置及管理；具备故障自诊断功能，支持RMON网管，保证良好的安全性；能实时监测管理网络上的流量、交换机状态和连接特性；平均无故障时间MTBF：≥200000小时。 | 台 | 113
1.12 | 光纤收发器（千兆） | 符合IEEE802.3/802.3u标准；具有10M/100M/1000M自适应功能，实现双绞线与单模光纤之间的信号转换；双绞线接口为RJ45；有全/半双工传输方式；环境温度：0～50℃；环境湿度：5～90%；传输距离：≥20KM。 | 对 | 113
1.13 | 单相电源避雷器 | 标称电压：单相220V ；最大持续工作电压：385V；标称放电电流（8/20μs）：20kA ；最大通流容量（8/20μs）：40kA ；保护水平（8/20μs）：≤1500V。 | 个 | 113
1.14 | 以太网信号避雷器 | 最大持续工作电压：6V DC；标称放电电流（8/20μS）：3KA；最大放电电流（8/20μS）：8KA；电压保护级别：≤24V；响应时间：≤10ns；数据传送速率：100MBit/s；插入损耗：≤0.5dB；防护等级：IP20。 | 个 | 113
1.15 | 自动重合闸用电保护器 | 通过实时监测供电线路的电压、电流、漏电等运行情况对用电设备和线路进行分闸保护 | 台 | 113
2 | 后台视频云扩容
2.1 | 平台扩容
2.1.1 | 云平台计算节点 | 2U机架式服务器；配置2颗CPU，每颗CPU核数20，主频2.1GHz；512G DDR4内存，2块600G SAS硬盘，1块raid卡；6*10GE光口，带光模块。3年维保，故障硬盘不回收。 | 台 | 4
2.1.2 | 视频云接入能力扩容 | 包含700路视频接入授权和1000条车道接入授权 | 项 | 1
2.1.3 | AR实景指挥调度系统 | AR实景地图应用以增强现实技术为核心，提供实景地图配置与展示服务，基于增强现实技术，支持在高点视频画面中配置基础标签，并以画中画的方式呈现标签详情；提供5大类基础配置与呈现能力，包括标签增删改、云台随动、聚合展示、分类过滤、收藏关注、形状、颜色自定义等，标签类型包括:视频监控标签、公共场所标签、道路设施标签、安保资源标签；支持包括高高联动、低高联动、预置点联动等；提供第三方系统集成AR实景地图应用能力。支持高点轮巡、低点轮巡、场景回放等；支持线标签、区域标签、视频、建筑物、景区、商城、酒店、厕所、公交站、设备配电箱、路灯、井盖、垃圾桶、安保岗亭、安保力量标签；人员管控标签类：人脸标签（iSee/iFar）、人体标签（iFar）、人员密度标签（iFar）、客流量（iSee/iFar）标签等；车辆管控标签类：道路卡口（iFar）、园区卡口点（iSee）、停车场（iSee）、出入口（iSee）；一卡通标签类：门禁点标签（iSee）；报警检测标签类：紧急报警标签（关联报警柱、报警盒等）、报警防区标签（关联报警主机防区）；支持在实景地图中展示移动单兵、执法记录仪、车载等GPS设备的实时位置，支持实时视频预览、对讲等能力；平台通过接收GPS设备（如单兵、执法记录仪、车载等）上报的位置信息，结合前端AR鹰眼设备时空重构算法，将其实时位置以移动标签的形式展示在实景地图中，可用于应急预案场景中，安保警力资源的实时调度；提供自定义标签类型扩展的能力，支持对标签内文本、视频、图片、超链接等控件进行自定义排版并发布； | 套 | 1
2.2 | 算法算力扩容
2.2.1 | 车辆算法服务器 | CPU：2颗CPU，每颗CPU核数20，主频2.1GHz；GPU：4张NVIDIA® Tesla® T4卡；内存：192G DDR4，24根 DDR4 ECC RDIMM插槽；硬盘：标配2个480GB SSD；网口：2个千兆电口，4*10GE光口，带光模块。 | 台 | 2
2.2.2 | 视频云车辆算法授权扩容 | 视频云车辆算法授权扩容 | 万张/天 | 400
2.2.3 | 视频云算法仓库扩容 | 算法仓库支持智能设备数目的能力扩容 | 项 | 1
2.2.4 | 视频云资源调度能力扩容 | 计算资源、存储资源的统一接入管理与调度能力扩容；智能分析任务的统一管理调度，资源编排能力扩容 | 项 | 1
2.3 | 过车数据存储扩容
2.3.1 | 过车数据存储设备 | CPU：HG7265(24C,2.2GHz)*2，2颗24核 X86架构CPU内存：512GB DDR4硬盘：240G M.2*1（系统）+480G SSD*1 + 960G SSD*6 + 4T 7.2K SATA *6 ；热插拔：支持；RAID：硬盘组RAID_2G(1个)；外部接口：OCP 万兆光口（2个）+ 千兆电口（2个）；USB4个；VGA1个；最大支持10个PCIE扩展，含2个专用；机箱规格：2U 机架式服务器机箱；电源模块：高效能800W=冗余电源；散热模块：最大4个热插拔冗余风扇；功耗模块：AC:200-240V 50Hz；工作温度：工作5℃～40℃(41℉～104℉) ；储藏温度：储藏-40℃～60℃(-40℉～140℉)工作湿度：35％～80％ RH； | 台 | 1
2.3.2 | 过车数据存储系统扩容 | 提供基础大数据和感知数据能力扩容。 | 项 | 1
2.4 | 数据存储扩容
2.4.1 | 云存储管理节点扩容 | 2U机架式服务器；处理器：64位多核处理器（核数≧16）；内存：DDR4，标配32GB内存，最大可扩展至256GB；内置SSD硬盘：标配2个热插拔960GB SSD硬盘；网口：2个千兆网口，可扩展万兆口；其它接口：1个RJ-45网络接口、4个USB 3.0接口，2个2.0接口，1个VGA接口；电源：高效能550W冗余电源；尺寸：430mm（宽）x88mm（高）x 660mm（深）； | 台 | 1
2.4.2 | 视频存储扩容 | 8U48盘位磁盘阵列，单设备配置双64位多核处理器，32GB（可扩展至256GB），可外接SAS扩展柜，6个千兆网口，1个IPMI管理接口，48块8T企业级IoT硬盘；网络raid +1，+2，+3，+4；支持视音频、图片、直接写入，支持视频高速预览、回放、下载，支持云内容灾备份，支持一体化运维，支持GB/T28181-2011、Onvif、RTSP、H265、SVAC等标准视频协议。▲支持查看硬盘体检报告、硬盘深度体检和磁盘档案；支持下载单个硬盘或批量硬盘的报告，支持按时间显示硬盘的坏扇区、温度、振动变化趋势的曲线图；支持硬盘体检报告打印输出；支持查看硬盘体检的历史记录、硬盘健康状态，包括健康、亚健康、故障等；（需提供公安部检测报告证明并加盖厂商公章）；▲支持红灯/蓝灯报警，可根据故障紧急程度分级报警，不同级别闪烁不同颜色保养灯，保养灯闪烁时长、频率可设（需提供公安部检测报告证明并加盖厂商公章）；设备可根据业务需要配置重构速度，支持低速、中速、高速和全速四种重构速度配置，可通过客户端软件显示重构速度；▲设备可根据自身业务量自动调节重构速度，当设备空间资源达到预设值时，可自动提高重构速度，当空间资源低于预设值时，可自动降低重构速度。（需提供公安部检测报告证明并加盖厂商公章）；▲更换系统盘并配置好信息后，再次开机无需人工介入，可自动恢复业务，历史数据不应丢失。（需提供公安部检测报告证明并加盖厂商公章）。 | 台 | 4
2.4.3 | 视频云视频存储系统扩容 | 视频存储资源虚拟化系统扩容，含存储资源虚拟化功能，为应用提供池化资源服务。 | 项 | 1
2.4.4 | 云平台存储资源池扩容 | 与现网存储兼容，无缝扩容至现网存储设备，无需额外采购存储主机和存储管理系统。5块3.84TB SAS SSD硬盘，20块2.4TB 10K SAS硬盘；3年7*24维保，故障硬盘不回收。 | 项 | 1
2.4.5 | 图片存储扩容（视频网） | 基于对象的分布式存储；CPU：配置2颗多核处理器,每处理器≥32核，主频≥2.6GHz，内存：配置内存≥192GB DDR4内存，磁盘：4U 36盘位（3.5寸数据盘），2*480G SSD系统盘，2块3.2T NVMe SSD盘，36块8TB SATA盘，网卡：网口：4个10GE/25GE接口，含4个10GE光模块；配件：交流双电源，冗余风扇。3年维保，故障硬盘不回收。配置共436TB可用容量授权存储功能：支持跨地域的部署，所有节点可组成一个完整的存储系统，应用可通过任意节点，任意前端网络访问文件系统内的数据。支持3节点起配，3节点时允许坏2、3、4个硬盘或1节点兼容Amazon S3或NFS协议，并支持文件/对象协议的互通。支持基于租户、桶级别的TPS和带宽粒度的服务质量控制，可以精确控制PUT，GET，DELETE和LIST等操作。支持不同水位下盘间容量自动进行数据迁移，均衡后各节点间容量误差小于5%。支持对象级重删，不能使用压缩功能替代。 | 台 | 3
2.4.6 | 云存储异构服务器 | 2U机架式服务器；处理器：64位多核处理器（核数≧16）；内存：DDR4，标配32GB内存，最大可扩展至256GB；标配1个SSD；网口：4个千兆网口，可扩展万兆口；其它接口：1个RJ-45网络接口、2个USB 3.0接口，1个VGA接口；电源：高效能550W冗余电源 | 台 | 2
2.4.7 | 图片云存储资源扩容 | 图片存储资源虚拟化软件扩容，含存储资源虚拟化功能，为应用提供池化资源服务。 | 项 | 1
2.5 | 设备存放扩容
2.5.1 | 服务器机柜租赁费 | 600mm(W)*1200mm(D)*2000mm(H)，柜子3个，租赁期6年。其中视频网2个，公安网1个。 | 项 | 1
2.5.2 | 视频控制终端 | I7 12700KF,16G DDR5,500G SSD | 台 | 2
3 | 移动交通信号灯及警示灯
3.1 | 太阳能移动交通信号灯 | 可移动可固定；钣金材料喷漆；12V 50W单晶硅太阳能板；12V 65AH耐高温铅酸电池；一体四套灯具，可指示四个方向信号灯通行；手摇式升降系统：手动灵活调节高度；防水等级：IP65；工作温度：-25°~65°双重供电，续航工作时间：太阳下充电8小时，可工作72小时，连续放电200小时，铅酸蓄电池满电可持续照明3~5天； | 套 | 8
3.2 | 太阳能爆闪警示灯 | 外壳：铝型材；爆闪灯采用密封结构组合式灯组，LED:真空镀膜反光板，亮度高，警示效果好，聚碳酸酯灯罩，抗冲击，耐老化；功耗：阴雨天无光照可连续工作3天以上。 | 套 | 30
3.3 | 安装调试 | 包含设备的安装及系统调试。 | 项 | 1
4 | 光纤租赁费用 | 带宽为200M，租赁期3年；网络延时不大于400毫秒；抖动上限不大于50毫秒；丢包率不大于万分之一。 | 项 | 36
5 | 第三方检测费 | 试运行1个月后，由采购人委托第三方检测机构 | 项 | 1
二 | 信号灯设施养护
1 | 平交口信号灯设施养护 | 1.含对路口中不符合要求或模糊的标线进行整改，热熔反光标线，厚度2mm，符合GB/T21383、GB/T24717、GB/T24722规定。（养护期3年） 2.巡检及设备保养服务费用 巡检及设备保养服务内容包括：每月上旬完成对系统设备和器材的至少一次维护保养，发现需维修的，要及时提出进行维修。每季度对工程敷设线路及设备进行巡检，并填写巡检记录表，对可能影响线路及前端的情况应及时协调，防止因线路中断等情况造成系统中断；每季度对工程范围内的设备箱、设备及其供电系统进行一次保养性维护，排除故障隐患等，并填写设备养护记录，以确认所有设备及系统工作正常；每半年对防雷系统进行一次检测，填写检测登记表，对不达标的防雷地极进行相应处理。定期抽检服务。 3..系统设备及线路抢修类承诺：≤10分钟响应客户的报修，60分钟内有施工负责人和施工队伍到达现场组织抢修。 | 项 | 120
三 | 土建部分 | 详见项目工程量清单及计价表
网络安全预备费（占总投资的5%） |  |  |  | 1152414.13
合计总投资：